## BOM_Board1_PCB1_2024-01-15
No. | Quantity | Comment | Designator | Footprint | Value | Manufacturer Part | Manufacturer | Supplier Part | Supplier
1 | 3 | 10uF | C1,C3,C9 | C0603 | 10uF
2 | 2 | 1uF | C2,C6 | C0402 | 1uF
3 | 1 | 22uF | C4 | CAP-SMD_L3.5-W2.8-R-RD | 22uF | CA45-B-25V-22uF-K | CEC(振华新云) | C128259 | LCSC
4 | 4 | 100nF | C5,C7,C8,C10 | C0402 | 100nF
5 | 1 | DZ127R-11-06-25 | H1 | HDR-TH_6P-P1.27-V-M-A |  | DZ127R-11-06-25 | DEALON(德艺隆) | C2935946 | LCSC
6 | 1 | PZ254V-11-02P | H2 | HDR-TH_2P-P2.54-V-M |  | PZ254V-11-02P | XFCN(兴飞) | C492401 | LCSC
7 | 1 | DDC114TU-7-F | Q1 | SOT-363_L2.0-W1.3-P0.65-LS2.1-BL |  | DDC114TU-7-F | DIODES(美台) | C526523 | LCSC
8 | 1 | BLM3401 | Q2 | SOT-23-3_L2.9-W1.6-P1.90-LS2.8-BR |  | BLM3401 | BL(上海贝岭) | C90479 | LCSC
9 | 1 | S8050 | Q3 | SOT-23-3_L2.9-W1.6-P1.90-LS2.8-BR |  | S8050 | CJ(江苏长电/长晶) | C105433 | LCSC
10 | 2 | 5.1K | R1,R2 | R0402 | 5.1K
11 | 9 | 10K | R3,R4,R5,R6,R7,R8,R9,R10,R11 | R0402 | 10K
12 | 1 | CH340C | U1 | SOP-16_L10.0-W3.9-P1.27-LS6.0-BL |  | CH340C | WCH(南京沁恒) | C84681 | LCSC
13 | 1 | AMS1117-3.3 | U2 | SOT-223-3_L6.4-W3.5-P2.30-LS7.0-BR | AMS1117-3.3 | AMS1117-3.3 | 国芯佳品 | C2992570 | LCSC
14 | 1 | SMD0805B050TF | U3 | F0805 |  | SMD0805B050TF | Brightking(君耀电子) | C269104 | LCSC
15 | 1 | ESP32-WROOM-32D-N4 | U4 | WIFIM-SMD_39P-L25.5-W18.0-P1.27-BL |  | ESP32-WROOM-32D-N4 | ESPRESSIF(乐鑫) | C473012 | LCSC
16 | 1 | SIQ-02FVS3 | U5 | SW-SMD_SIQ-02FVS3_1 |  | SIQ-02FVS3 | MITSUMI(美上美) | C2925423 | LCSC
17 | 1 | TYPE-C 16PIN 2MD(073) | USB1 | USB-C-SMD_TYPE-C-6PIN-2MD-073 |  | TYPE-C 16PIN 2MD(073) | SHOU HAN(首韩) | C2765186 | LCSC